## Phase1
Potências [W] | 200 | 40 | 1 | 0.5 | 0.1 | [5 empty] | Frequências [MHz] | Ruído [dBm]
Potências [dBm] | 53 | 46 | 30 | 27 | 20 |  |  |  |  | GSM | 900 | -120
Distâncias [m] | 34000 | 2000 | 1000 | 100 | [5 empty] | 4G | 2200 | -90
OFDM sc | 128 | 512 | 1024 | [6 empty] | 5G | 3400 | -90
n | 2 | 3
EB
Gr [dB] | 3 | [8 empty] | QPSK | 1
[10 empty] | 64-QAM | 7 |  | 512
|  |  | dBm = 10log10(mW) | [6 empty] | 256-QAM | 21.5
mW = W * 1000
[13 empty] | AWGN | [5 empty] | RAYLEIGH
[13 empty] | QPSK |  | 64-QAM |  | 256-QAM |  | QPSK |  | 64-QAM |  | 256-QAM
[13 empty] | 5.3303 |  | 14.019 |  | 18.903 |  | 15.981 |  | 25.8308 |  | 31.2362
| Potências [dBm] | Distâncias [m] | Frequências [MHz] | Ruído [dBm] | n | EIRP [dBW] | EIRP [dBm] | Energy Density [W/m^2] | PREC[dBm] | EVM[] | SNR com Obstáculo | SNR | Transmission | Extra Power | Transmission | Extra Power | Transmission | Extra Power | Transmission | Extra Power | Transmission | Extra Power | Transmission | Extra Power
| 53 | 34000 | 900 | -120 | 2 | -129.1544 | -99.1544 | -8.8908e-09 | -96.1544 | 0.20478 | -6.1544 | 23.8456 | SIM | 0 | SIM | 0 | SIM | 0 | SIM | 0 | NÃO | 1.9852 | NÃO | 7.3906
| 53 | 34000 | 900 | -120 | 3 | -174.4692 | -144.4692 | -1.201e-08 | -141.4692 | 0.21582 | -51.4692 | -21.4692 | NÃO | 26.7995 | NÃO | 35.4882 | NÃO | 40.3722 | NÃO | 37.4502 | NÃO | 47.3 | NÃO | 52.7054
| 53 | 34000 | 2200 | -90 | 2 | -136.918 | -106.918 | -9.4253e-09 | -103.918 | 0.26805 | -43.918 | -13.918 | NÃO | 19.2484 | NÃO | 27.937 | NÃO | 32.821 | NÃO | 29.899 | NÃO | 39.7488 | NÃO | 45.1542
| 53 | 34000 | 2200 | -90 | 3 | -182.2328 | -152.2328 | -1.2545e-08 | -149.2328 | 0.12993 | -89.2328 | -59.2328 | NÃO | 64.5632 | NÃO | 73.2518 | NÃO | 78.1358 | NÃO | 75.2138 | NÃO | 85.0636 | NÃO | 90.469
| 53 | 34000 | 3400 | -90 | 2 | -140.6992 | -110.6992 | -9.6855e-09 | -107.6992 | 0.2377 | -47.6992 | -17.6992 | NÃO | 23.0295 | NÃO | 31.7182 | NÃO | 36.6022 | NÃO | 33.6802 | NÃO | 43.53 | NÃO | 48.9354
| 53 | 34000 | 3400 | -90 | 3 | -186.0139 | -156.0139 | -1.2805e-08 | -153.0139 | 0.12597 | -93.0139 | -63.0139 | NÃO | 68.3443 | NÃO | 77.0329 | NÃO | 81.9169 | NÃO | 78.9949 | NÃO | 88.8447 | NÃO | 94.2501
| 53 | 2000 | 900 | -120 | 2 | -104.5455 | -74.5455 | -2.0799e-06 | -71.5455 | 0.14366 | 18.4545 | 48.4545 | SIM | 0 | SIM | 0 | SIM | 0 | SIM | 0 | SIM | 0 | SIM | 0
| 53 | 2000 | 900 | -120 | 3 | -137.5558 | -107.5558 | -2.7366e-06 | -104.5558 | 0.25446 | -14.5558 | 15.4442 | SIM | 0 | SIM | 0 | NÃO | 3.4588 | NÃO | 0.53675 | NÃO | 10.3866 | NÃO | 15.792
| 53 | 2000 | 2200 | -90 | 2 | -112.3091 | -82.3091 | -2.2343e-06 | -79.3091 | 0.30584 | -19.3091 | 10.6909 | SIM | 0 | NÃO | 3.3281 | NÃO | 8.2121 | NÃO | 5.2901 | NÃO | 15.1399 | NÃO | 20.5453
| 53 | 2000 | 2200 | -90 | 3 | -145.3194 | -115.3194 | -2.891e-06 | -112.3194 | 0.21167 | -52.3194 | -22.3194 | NÃO | 27.6497 | NÃO | 36.3384 | NÃO | 41.2224 | NÃO | 38.3004 | NÃO | 48.1502 | NÃO | 53.5556
| 53 | 2000 | 3400 | -90 | 2 | -116.0902 | -86.0902 | -2.3095e-06 | -83.0902 | 0.38042 | -23.0902 | 6.9098 | SIM | 0 | NÃO | 7.1092 | NÃO | 11.9932 | NÃO | 9.0712 | NÃO | 18.921 | NÃO | 24.3264
| 53 | 2000 | 3400 | -90 | 3 | -149.1005 | -119.1005 | -2.9663e-06 | -116.1005 | 0.19574 | -56.1005 | -26.1005 | NÃO | 31.4308 | NÃO | 40.1195 | NÃO | 45.0035 | NÃO | 42.0815 | NÃO | 51.9313 | NÃO | 57.3367
| 53 | 1000 | 900 | -120 | 2 | -98.5249 | -68.5249 | -7.8404e-06 | -65.5249 | 0.13549 | 24.4751 | 54.4751 | SIM | 0 | SIM | 0 | SIM | 0 | SIM | 0 | SIM | 0 | SIM | 0
| 53 | 1000 | 900 | -120 | 3 | -128.5249 | -98.5249 | -1.0228e-05 | -95.5249 | 0.20213 | -5.5249 | 24.4751 | SIM | 0 | SIM | 0 | SIM | 0 | SIM | 0 | NÃO | 1.3557 | NÃO | 6.7611
| 53 | 1000 | 2200 | -90 | 2 | -106.2885 | -76.2885 | -8.4582e-06 | -73.2885 | 0.24462 | -13.2885 | 16.7115 | SIM | 0 | SIM | 0 | NÃO | 2.1915 | SIM | 0 | NÃO | 9.1193 | NÃO | 14.5247
| 53 | 1000 | 2200 | -90 | 3 | -136.2885 | -106.2885 | -1.0845e-05 | -103.2885 | 0.27432 | -43.2885 | -13.2885 | NÃO | 18.6188 | NÃO | 27.3075 | NÃO | 32.1915 | NÃO | 29.2695 | NÃO | 39.1193 | NÃO | 44.5247
| 53 | 1000 | 3400 | -90 | 2 | -110.0696 | -80.0696 | -8.7591e-06 | -77.0696 | 0.2781 | -17.0696 | 12.9304 | SIM | 0 | NÃO | 1.0886 | NÃO | 5.9726 | NÃO | 3.0506 | NÃO | 12.9004 | NÃO | 18.3058
| 53 | 1000 | 3400 | -90 | 3 | -140.0696 | -110.0696 | -1.1146e-05 | -107.0696 | 0.24204 | -47.0696 | -17.0696 | NÃO | 22.3999 | NÃO | 31.0886 | NÃO | 35.9726 | NÃO | 33.0506 | NÃO | 42.9004 | NÃO | 48.3058
| 53 | 100 | 900 | -120 | 2 | -78.5249 | -48.5249 | -0.00062488 | -45.5249 | 0.11588 | 44.4751 | 74.4751 | SIM | 0 | SIM | 0 | SIM | 0 | SIM | 0 | SIM | 0 | SIM | 0
| 53 | 100 | 900 | -120 | 3 | -98.5249 | -68.5249 | -0.00078404 | -65.5249 | 0.13549 | 24.4751 | 54.4751 | SIM | 0 | SIM | 0 | SIM | 0 | SIM | 0 | SIM | 0 | SIM | 0
| 53 | 100 | 2200 | -90 | 2 | -86.2885 | -56.2885 | -0.00068666 | -53.2885 | 0.16504 | 6.7115 | 36.7115 | SIM | 0 | SIM | 0 | SIM | 0 | SIM | 0 | SIM | 0 | SIM | 0
| 53 | 100 | 2200 | -90 | 3 | -106.2885 | -76.2885 | -0.00084582 | -73.2885 | 0.24462 | -13.2885 | 16.7115 | SIM | 0 | SIM | 0 | NÃO | 2.1915 | SIM | 0 | NÃO | 9.1193 | NÃO | 14.5247
| 53 | 100 | 3400 | -90 | 2 | -90.0696 | -60.0696 | -0.00071675 | -57.0696 | 0.17426 | 2.9304 | 32.9304 | SIM | 0 | SIM | 0 | SIM | 0 | SIM | 0 | SIM | 0 | SIM | 0
| 53 | 100 | 3400 | -90 | 3 | -110.0696 | -80.0696 | -0.00087591 | -77.0696 | 0.2781 | -17.0696 | 12.9304 | SIM | 0 | NÃO | 1.0886 | NÃO | 5.9726 | NÃO | 3.0506 | NÃO | 12.9004 | NÃO | 18.3058
| 46 | 34000 | 900 | -120 | 2 | -136.1544 | -106.1544 | -9.3727e-09 | -103.1544 | 0.24364 | -13.1544 | 16.8456 | SIM | 0 | SIM | 0 | NÃO | 2.0574 | SIM | 0 | NÃO | 8.9852 | NÃO | 14.3906
| 46 | 34000 | 900 | -120 | 3 | -181.4692 | -151.4692 | -1.2492e-08 | -148.4692 | 0.18742 | -58.4692 | -28.4692 | NÃO | 33.7995 | NÃO | 42.4882 | NÃO | 47.3722 | NÃO | 44.4502 | NÃO | 54.3 | NÃO | 59.7054
| 46 | 34000 | 2200 | -90 | 2 | -143.918 | -113.918 | -9.9071e-09 | -110.918 | 0.21865 | -50.918 | -20.918 | NÃO | 26.2484 | NÃO | 34.937 | NÃO | 39.821 | NÃO | 36.899 | NÃO | 46.7488 | NÃO | 52.1542
| 46 | 34000 | 2200 | -90 | 3 | -189.2328 | -159.2328 | -1.3027e-08 | -156.2328 | 0.12287 | -96.2328 | -66.2328 | NÃO | 71.5632 | NÃO | 80.2518 | NÃO | 85.1358 | NÃO | 82.2138 | NÃO | 92.0636 | NÃO | 97.469
| 46 | 34000 | 3400 | -90 | 2 | -147.6992 | -117.6992 | -1.0167e-08 | -114.6992 | 0.20121 | -54.6992 | -24.6992 | NÃO | 30.0295 | NÃO | 38.7182 | NÃO | 43.6022 | NÃO | 40.6802 | NÃO | 50.53 | NÃO | 55.9354
| 46 | 34000 | 3400 | -90 | 3 | -193.0139 | -163.0139 | -1.3287e-08 | -160.0139 | 0.11951 | -100.0139 | -70.0139 | NÃO | 75.3443 | NÃO | 84.0329 | NÃO | 88.9169 | NÃO | 85.9949 | NÃO | 95.8447 | NÃO | 101.2501
| 46 | 2000 | 900 | -120 | 2 | -111.5455 | -81.5455 | -2.2191e-06 | -78.5455 | 0.15532 | 11.4545 | 41.4545 | SIM | 0 | SIM | 0 | SIM | 0 | SIM | 0 | SIM | 0 | SIM | 0
| 46 | 2000 | 900 | -120 | 3 | -144.5558 | -114.5558 | -2.8758e-06 | -111.5558 | 0.34413 | -21.5558 | 8.4442 | SIM | 0 | NÃO | 5.5748 | NÃO | 10.4588 | NÃO | 7.5368 | NÃO | 17.3866 | NÃO | 22.792
| 46 | 2000 | 2200 | -90 | 2 | -119.3091 | -89.3091 | -2.3736e-06 | -86.3091 | 0.52051 | -26.3091 | 3.6909 | NÃO | 1.6394 | NÃO | 10.3281 | NÃO | 15.2121 | NÃO | 12.2901 | NÃO | 22.1399 | NÃO | 27.5453
| 46 | 2000 | 2200 | -90 | 3 | -152.3194 | -122.3194 | -3.0303e-06 | -119.3194 | 0.18468 | -59.3194 | -29.3194 | NÃO | 34.6497 | NÃO | 43.3384 | NÃO | 48.2224 | NÃO | 45.3004 | NÃO | 55.1502 | NÃO | 60.5556
| 46 | 2000 | 3400 | -90 | 2 | -123.0902 | -93.0902 | -2.4488e-06 | -90.0902 | 3.33 | -30.0902 | -0.090178 | NÃO | 5.4205 | NÃO | 14.1092 | NÃO | 18.9932 | NÃO | 16.0712 | NÃO | 25.921 | NÃO | 31.3264
| 46 | 2000 | 3400 | -90 | 3 | -156.1005 | -126.1005 | -3.1055e-06 | -123.1005 | 0.17381 | -63.1005 | -33.1005 | NÃO | 38.4308 | NÃO | 47.1195 | NÃO | 52.0035 | NÃO | 49.0815 | NÃO | 58.9313 | NÃO | 64.3367
| 46 | 1000 | 900 | -120 | 2 | -105.5249 | -75.5249 | -8.3974e-06 | -72.5249 | 0.14513 | 17.4751 | 47.4751 | SIM | 0 | SIM | 0 | SIM | 0 | SIM | 0 | SIM | 0 | SIM | 0
| 46 | 1000 | 900 | -120 | 3 | -135.5249 | -105.5249 | -1.0785e-05 | -102.5249 | 0.23922 | -12.5249 | 17.4751 | SIM | 0 | SIM | 0 | NÃO | 1.4279 | SIM | 0 | NÃO | 8.3557 | NÃO | 13.7611
| 46 | 1000 | 2200 | -90 | 2 | -113.2885 | -83.2885 | -9.0152e-06 | -80.2885 | 0.32089 | -20.2885 | 9.7115 | SIM | 0 | NÃO | 4.3075 | NÃO | 9.1915 | NÃO | 6.2695 | NÃO | 16.1193 | NÃO | 21.5247
| 46 | 1000 | 2200 | -90 | 3 | -143.2885 | -113.2885 | -1.1403e-05 | -110.2885 | 0.22201 | -50.2885 | -20.2885 | NÃO | 25.6188 | NÃO | 34.3075 | NÃO | 39.1915 | NÃO | 36.2695 | NÃO | 46.1193 | NÃO | 51.5247
| 46 | 1000 | 3400 | -90 | 2 | -117.0696 | -87.0696 | -9.3161e-06 | -84.0696 | 0.41064 | -24.0696 | 5.9304 | SIM | 0 | NÃO | 8.0886 | NÃO | 12.9726 | NÃO | 10.0506 | NÃO | 19.9004 | NÃO | 25.3058
| 46 | 1000 | 3400 | -90 | 3 | -147.0696 | -117.0696 | -1.1703e-05 | -114.0696 | 0.20383 | -54.0696 | -24.0696 | NÃO | 29.3999 | NÃO | 38.0886 | NÃO | 42.9726 | NÃO | 40.0506 | NÃO | 49.9004 | NÃO | 55.3058
| 46 | 100 | 900 | -120 | 2 | -85.5249 | -55.5249 | -0.00068059 | -52.5249 | 0.12174 | 37.4751 | 67.4751 | SIM | 0 | SIM | 0 | SIM | 0 | SIM | 0 | SIM | 0 | SIM | 0
| 46 | 100 | 900 | -120 | 3 | -105.5249 | -75.5249 | -0.00083974 | -72.5249 | 0.14513 | 17.4751 | 47.4751 | SIM | 0 | SIM | 0 | SIM | 0 | SIM | 0 | SIM | 0 | SIM | 0
| 46 | 100 | 2200 | -90 | 2 | -93.2885 | -63.2885 | -0.00074237 | -60.2885 | 0.18346 | -0.28845 | 29.7115 | SIM | 0 | SIM | 0 | SIM | 0 | SIM | 0 | SIM | 0 | NÃO | 1.5247
| 46 | 100 | 2200 | -90 | 3 | -113.2885 | -83.2885 | -0.00090152 | -80.2885 | 0.32089 | -20.2885 | 9.7115 | SIM | 0 | NÃO | 4.3075 | NÃO | 9.1915 | NÃO | 6.2695 | NÃO | 16.1193 | NÃO | 21.5247
| 46 | 100 | 3400 | -90 | 2 | -97.0696 | -67.0696 | -0.00077246 | -64.0696 | 0.19638 | -4.0696 | 25.9304 | SIM | 0 | SIM | 0 | SIM | 0 | SIM | 0 | SIM | 0 | NÃO | 5.3058
| 46 | 100 | 3400 | -90 | 3 | -117.0696 | -87.0696 | -0.00093161 | -84.0696 | 0.41064 | -24.0696 | 5.9304 | SIM | 0 | NÃO | 8.0886 | NÃO | 12.9726 | NÃO | 10.0506 | NÃO | 19.9004 | NÃO | 25.3058
| 30 | 34000 | 900 | -120 | 2 | -152.1544 | -122.1544 | -1.0474e-08 | -119.1544 | 1.0875 | -29.1544 | 0.84557 | NÃO | 4.4848 | NÃO | 13.1734 | NÃO | 18.0574 | NÃO | 15.1354 | NÃO | 24.9852 | NÃO | 30.3906
| 30 | 34000 | 900 | -120 | 3 | -197.4692 | -167.4692 | -1.3594e-08 | -164.4692 | 0.14996 | -74.4692 | -44.4692 | NÃO | 49.7995 | NÃO | 58.4882 | NÃO | 63.3722 | NÃO | 60.4502 | NÃO | 70.3 | NÃO | 75.7054
| 30 | 34000 | 2200 | -90 | 2 | -159.918 | -129.918 | -1.1009e-08 | -126.918 | 0.16458 | -66.918 | -36.918 | NÃO | 42.2484 | NÃO | 50.937 | NÃO | 55.821 | NÃO | 52.899 | NÃO | 62.7488 | NÃO | 68.1542
| 30 | 34000 | 2200 | -90 | 3 | -205.2328 | -175.2328 | -1.4128e-08 | -172.2328 | 0.11028 | -112.2328 | -82.2328 | NÃO | 87.5632 | NÃO | 96.2518 | NÃO | 101.1358 | NÃO | 98.2138 | NÃO | 108.0636 | NÃO | 113.469
| 30 | 34000 | 3400 | -90 | 2 | -163.6992 | -133.6992 | -1.1269e-08 | -130.6992 | 0.15675 | -70.6992 | -40.6992 | NÃO | 46.0295 | NÃO | 54.7182 | NÃO | 59.6022 | NÃO | 56.6802 | NÃO | 66.53 | NÃO | 71.9354
| 30 | 34000 | 3400 | -90 | 3 | -209.0139 | -179.0139 | -1.4388e-08 | -176.0139 | 0.10782 | -116.0139 | -86.0139 | NÃO | 91.3443 | NÃO | 100.0329 | NÃO | 104.9169 | NÃO | 101.9949 | NÃO | 111.8447 | NÃO | 117.2501
| 30 | 2000 | 900 | -120 | 2 | -127.5455 | -97.5455 | -2.5374e-06 | -94.5455 | 0.19821 | -4.5455 | 25.4545 | SIM | 0 | SIM | 0 | SIM | 0 | SIM | 0 | NÃO | 0.37625 | NÃO | 5.7817
| 30 | 2000 | 900 | -120 | 3 | -160.5558 | -130.5558 | -3.1942e-06 | -127.5558 | 0.3638 | -37.5558 | -7.5558 | NÃO | 12.8861 | NÃO | 21.5748 | NÃO | 26.4588 | NÃO | 23.5368 | NÃO | 33.3866 | NÃO | 38.792
| 30 | 2000 | 2200 | -90 | 2 | -135.3091 | -105.3091 | -2.6919e-06 | -102.3091 | 0.28503 | -42.3091 | -12.3091 | NÃO | 17.6394 | NÃO | 26.3281 | NÃO | 31.2121 | NÃO | 28.2901 | NÃO | 38.1399 | NÃO | 43.5453
| 30 | 2000 | 2200 | -90 | 3 | -168.3194 | -138.3194 | -3.3486e-06 | -135.3194 | 0.14855 | -75.3194 | -45.3194 | NÃO | 50.6497 | NÃO | 59.3384 | NÃO | 64.2224 | NÃO | 61.3004 | NÃO | 71.1502 | NÃO | 76.5556
| 30 | 2000 | 3400 | -90 | 2 | -139.0902 | -109.0902 | -2.7671e-06 | -106.0902 | 0.2493 | -46.0902 | -16.0902 | NÃO | 21.4205 | NÃO | 30.1092 | NÃO | 34.9932 | NÃO | 32.0712 | NÃO | 41.921 | NÃO | 47.3264
| 30 | 2000 | 3400 | -90 | 3 | -172.1005 | -142.1005 | -3.4238e-06 | -139.1005 | 0.14271 | -79.1005 | -49.1005 | NÃO | 54.4308 | NÃO | 63.1195 | NÃO | 68.0035 | NÃO | 65.0815 | NÃO | 74.9313 | NÃO | 80.3367
| 30 | 1000 | 900 | -120 | 2 | -121.5249 | -91.5249 | -9.6706e-06 | -88.5249 | 0.17824 | 1.4751 | 31.4751 | SIM | 0 | SIM | 0 | SIM | 0 | SIM | 0 | SIM | 0 | SIM | 0
| 30 | 1000 | 900 | -120 | 3 | -151.5249 | -121.5249 | -1.2058e-05 | -118.5249 | 0.82335 | -28.5249 | 1.4751 | NÃO | 3.8552 | NÃO | 12.5439 | NÃO | 17.4279 | NÃO | 14.5059 | NÃO | 24.3557 | NÃO | 29.7611
| 30 | 1000 | 2200 | -90 | 2 | -129.2885 | -99.2885 | -1.0288e-05 | -96.2885 | 0.39878 | -36.2885 | -6.2885 | NÃO | 11.6188 | NÃO | 20.3075 | NÃO | 25.1915 | NÃO | 22.2695 | NÃO | 32.1193 | NÃO | 37.5247
| 30 | 1000 | 2200 | -90 | 3 | -159.2885 | -129.2885 | -1.2676e-05 | -126.2885 | 0.166 | -66.2885 | -36.2885 | NÃO | 41.6188 | NÃO | 50.3075 | NÃO | 55.1915 | NÃO | 52.2695 | NÃO | 62.1193 | NÃO | 67.5247
| 30 | 1000 | 3400 | -90 | 2 | -133.0696 | -103.0696 | -1.0589e-05 | -100.0696 | 0.31513 | -40.0696 | -10.0696 | NÃO | 15.3999 | NÃO | 24.0886 | NÃO | 28.9726 | NÃO | 26.0506 | NÃO | 35.9004 | NÃO | 41.3058
| 30 | 1000 | 3400 | -90 | 3 | -163.0696 | -133.0696 | -1.2977e-05 | -130.0696 | 0.15798 | -70.0696 | -40.0696 | NÃO | 45.3999 | NÃO | 54.0886 | NÃO | 58.9726 | NÃO | 56.0506 | NÃO | 65.9004 | NÃO | 71.3058
| 30 | 100 | 900 | -120 | 2 | -101.5249 | -71.5249 | -0.00080791 | -68.5249 | 0.13938 | 21.4751 | 51.4751 | SIM | 0 | SIM | 0 | SIM | 0 | SIM | 0 | SIM | 0 | SIM | 0
| 30 | 100 | 900 | -120 | 3 | -121.5249 | -91.5249 | -0.00096706 | -88.5249 | 0.17824 | 1.4751 | 31.4751 | SIM | 0 | SIM | 0 | SIM | 0 | SIM | 0 | SIM | 0 | SIM | 0
| 30 | 100 | 2200 | -90 | 2 | -109.2885 | -79.2885 | -0.00086969 | -76.2885 | 0.27006 | -16.2885 | 13.7115 | SIM | 0 | NÃO | 0.30745 | NÃO | 5.1915 | NÃO | 2.2695 | NÃO | 12.1193 | NÃO | 17.5247
| 30 | 100 | 2200 | -90 | 3 | -129.2885 | -99.2885 | -0.0010288 | -96.2885 | 0.39878 | -36.2885 | -6.2885 | NÃO | 11.6188 | NÃO | 20.3075 | NÃO | 25.1915 | NÃO | 22.2695 | NÃO | 32.1193 | NÃO | 37.5247
| 30 | 100 | 3400 | -90 | 2 | -113.0696 | -83.0696 | -0.00089978 | -80.0696 | 0.31733 | -20.0696 | 9.9304 | SIM | 0 | NÃO | 4.0886 | NÃO | 8.9726 | NÃO | 6.0506 | NÃO | 15.9004 | NÃO | 21.3058
| 30 | 100 | 3400 | -90 | 3 | -133.0696 | -103.0696 | -0.0010589 | -100.0696 | 0.31513 | -40.0696 | -10.0696 | NÃO | 15.3999 | NÃO | 24.0886 | NÃO | 28.9726 | NÃO | 26.0506 | NÃO | 35.9004 | NÃO | 41.3058
| 27 | 34000 | 900 | -120 | 2 | -155.1544 | -125.1544 | -1.0681e-08 | -122.1544 | 0.68129 | -32.1544 | -2.1544 | NÃO | 7.4848 | NÃO | 16.1734 | NÃO | 21.0574 | NÃO | 18.1354 | NÃO | 27.9852 | NÃO | 33.3906
| 27 | 34000 | 900 | -120 | 3 | -200.4692 | -170.4692 | -1.38e-08 | -167.4692 | 0.14514 | -77.4692 | -47.4692 | NÃO | 52.7995 | NÃO | 61.4882 | NÃO | 66.3722 | NÃO | 63.4502 | NÃO | 73.3 | NÃO | 78.7054
| 27 | 34000 | 2200 | -90 | 2 | -162.918 | -132.918 | -1.1215e-08 | -129.918 | 0.15828 | -69.918 | -39.918 | NÃO | 45.2484 | NÃO | 53.937 | NÃO | 58.821 | NÃO | 55.899 | NÃO | 65.7488 | NÃO | 71.1542
| 27 | 34000 | 2200 | -90 | 3 | -208.2328 | -178.2328 | -1.4334e-08 | -175.2328 | 0.10832 | -115.2328 | -85.2328 | NÃO | 90.5632 | NÃO | 99.2518 | NÃO | 104.1358 | NÃO | 101.2138 | NÃO | 111.0636 | NÃO | 116.469
| 27 | 34000 | 3400 | -90 | 2 | -166.6992 | -136.6992 | -1.1475e-08 | -133.6992 | 0.15127 | -73.6992 | -43.6992 | NÃO | 49.0295 | NÃO | 57.7182 | NÃO | 62.6022 | NÃO | 59.6802 | NÃO | 69.53 | NÃO | 74.9354
| 27 | 34000 | 3400 | -90 | 3 | -212.0139 | -182.0139 | -1.4595e-08 | -179.0139 | 0.10599 | -119.0139 | -89.0139 | NÃO | 94.3443 | NÃO | 103.0329 | NÃO | 107.9169 | NÃO | 104.9949 | NÃO | 114.8447 | NÃO | 120.2501
| 27 | 2000 | 900 | -120 | 2 | -130.5455 | -100.5455 | -2.5971e-06 | -97.5455 | 0.21103 | -7.5455 | 22.4545 | SIM | 0 | SIM | 0 | SIM | 0 | SIM | 0 | NÃO | 3.3763 | NÃO | 8.7817
| 27 | 2000 | 900 | -120 | 3 | -163.5558 | -133.5558 | -3.2538e-06 | -130.5558 | 0.30779 | -40.5558 | -10.5558 | NÃO | 15.8861 | NÃO | 24.5748 | NÃO | 29.4588 | NÃO | 26.5368 | NÃO | 36.3866 | NÃO | 41.792
| 27 | 2000 | 2200 | -90 | 2 | -138.3091 | -108.3091 | -2.7516e-06 | -105.3091 | 0.25558 | -45.3091 | -15.3091 | NÃO | 20.6394 | NÃO | 29.3281 | NÃO | 34.2121 | NÃO | 31.2901 | NÃO | 41.1399 | NÃO | 46.5453
| 27 | 2000 | 2200 | -90 | 3 | -171.3194 | -141.3194 | -3.4083e-06 | -138.3194 | 0.14386 | -78.3194 | -48.3194 | NÃO | 53.6497 | NÃO | 62.3384 | NÃO | 67.2224 | NÃO | 64.3004 | NÃO | 74.1502 | NÃO | 79.5556
| 27 | 2000 | 3400 | -90 | 2 | -142.0902 | -112.0902 | -2.8268e-06 | -109.0902 | 0.22887 | -49.0902 | -19.0902 | NÃO | 24.4205 | NÃO | 33.1092 | NÃO | 37.9932 | NÃO | 35.0712 | NÃO | 44.921 | NÃO | 50.3264
| 27 | 2000 | 3400 | -90 | 3 | -175.1005 | -145.1005 | -3.4835e-06 | -142.1005 | 0.13854 | -82.1005 | -52.1005 | NÃO | 57.4308 | NÃO | 66.1195 | NÃO | 71.0035 | NÃO | 68.0815 | NÃO | 77.9313 | NÃO | 83.3367
| 27 | 1000 | 900 | -120 | 2 | -124.5249 | -94.5249 | -9.9094e-06 | -91.5249 | 0.1874 | -1.5249 | 28.4751 | SIM | 0 | SIM | 0 | SIM | 0 | SIM | 0 | SIM | 0 | NÃO | 2.7611
| 27 | 1000 | 900 | -120 | 3 | -154.5249 | -124.5249 | -1.2297e-05 | -121.5249 | 0.80982 | -31.5249 | -1.5249 | NÃO | 6.8552 | NÃO | 15.5439 | NÃO | 20.4279 | NÃO | 17.5059 | NÃO | 27.3557 | NÃO | 32.7611
| 27 | 1000 | 2200 | -90 | 2 | -132.2885 | -102.2885 | -1.0527e-05 | -99.2885 | 0.32812 | -39.2885 | -9.2885 | NÃO | 14.6188 | NÃO | 23.3075 | NÃO | 28.1915 | NÃO | 25.2695 | NÃO | 35.1193 | NÃO | 40.5247
| 27 | 1000 | 2200 | -90 | 3 | -162.2885 | -132.2885 | -1.2915e-05 | -129.2885 | 0.15954 | -69.2885 | -39.2885 | NÃO | 44.6188 | NÃO | 53.3075 | NÃO | 58.1915 | NÃO | 55.2695 | NÃO | 65.1193 | NÃO | 70.5247
| 27 | 1000 | 3400 | -90 | 2 | -136.0696 | -106.0696 | -1.0828e-05 | -103.0696 | 0.27661 | -43.0696 | -13.0696 | NÃO | 18.3999 | NÃO | 27.0886 | NÃO | 31.9726 | NÃO | 29.0506 | NÃO | 38.9004 | NÃO | 44.3058
| 27 | 1000 | 3400 | -90 | 3 | -166.0696 | -136.0696 | -1.3215e-05 | -133.0696 | 0.15238 | -73.0696 | -43.0696 | NÃO | 48.3999 | NÃO | 57.0886 | NÃO | 61.9726 | NÃO | 59.0506 | NÃO | 68.9004 | NÃO | 74.3058
| 27 | 100 | 900 | -120 | 2 | -104.5249 | -74.5249 | -0.00083178 | -71.5249 | 0.14363 | 18.4751 | 48.4751 | SIM | 0 | SIM | 0 | SIM | 0 | SIM | 0 | SIM | 0 | SIM | 0
| 27 | 100 | 900 | -120 | 3 | -124.5249 | -94.5249 | -0.00099094 | -91.5249 | 0.1874 | -1.5249 | 28.4751 | SIM | 0 | SIM | 0 | SIM | 0 | SIM | 0 | SIM | 0 | NÃO | 2.7611
| 27 | 100 | 2200 | -90 | 2 | -112.2885 | -82.2885 | -0.00089356 | -79.2885 | 0.30554 | -19.2885 | 10.7115 | SIM | 0 | NÃO | 3.3075 | NÃO | 8.1915 | NÃO | 5.2695 | NÃO | 15.1193 | NÃO | 20.5247
| 27 | 100 | 2200 | -90 | 3 | -132.2885 | -102.2885 | -0.0010527 | -99.2885 | 0.32812 | -39.2885 | -9.2885 | NÃO | 14.6188 | NÃO | 23.3075 | NÃO | 28.1915 | NÃO | 25.2695 | NÃO | 35.1193 | NÃO | 40.5247
| 27 | 100 | 3400 | -90 | 2 | -116.0696 | -86.0696 | -0.00092365 | -83.0696 | 0.37986 | -23.0696 | 6.9304 | SIM | 0 | NÃO | 7.0886 | NÃO | 11.9726 | NÃO | 9.0506 | NÃO | 18.9004 | NÃO | 24.3058
| 27 | 100 | 3400 | -90 | 3 | -136.0696 | -106.0696 | -0.0010828 | -103.0696 | 0.27661 | -43.0696 | -13.0696 | NÃO | 18.3999 | NÃO | 27.0886 | NÃO | 31.9726 | NÃO | 29.0506 | NÃO | 38.9004 | NÃO | 44.3058
| 20 | 34000 | 900 | -120 | 2 | -162.1544 | -132.1544 | -1.1162e-08 | -129.1544 | 0.33051 | -39.1544 | -9.1544 | NÃO | 14.4848 | NÃO | 23.1734 | NÃO | 28.0574 | NÃO | 25.1354 | NÃO | 34.9852 | NÃO | 40.3906
| 20 | 34000 | 900 | -120 | 3 | -207.4692 | -177.4692 | -1.4282e-08 | -174.4692 | 0.1355 | -84.4692 | -54.4692 | NÃO | 59.7995 | NÃO | 68.4882 | NÃO | 73.3722 | NÃO | 70.4502 | NÃO | 80.3 | NÃO | 85.7054
| 20 | 34000 | 2200 | -90 | 2 | -169.918 | -139.918 | -1.1697e-08 | -136.918 | 0.14599 | -76.918 | -46.918 | NÃO | 52.2484 | NÃO | 60.937 | NÃO | 65.821 | NÃO | 62.899 | NÃO | 72.7488 | NÃO | 78.1542
| 20 | 34000 | 2200 | -90 | 3 | -215.2328 | -185.2328 | -1.4816e-08 | -182.2328 | 0.10413 | -122.2328 | -92.2328 | NÃO | 97.5632 | NÃO | 106.2518 | NÃO | 111.1358 | NÃO | 108.2138 | NÃO | 118.0636 | NÃO | 123.469
| 20 | 34000 | 3400 | -90 | 2 | -173.6992 | -143.6992 | -1.1957e-08 | -140.6992 | 0.14044 | -80.6992 | -50.6992 | NÃO | 56.0295 | NÃO | 64.7182 | NÃO | 69.6022 | NÃO | 66.6802 | NÃO | 76.53 | NÃO | 81.9354
| 20 | 34000 | 3400 | -90 | 3 | -219.0139 | -189.0139 | -1.5077e-08 | -186.0139 | 0.10205 | -126.0139 | -96.0139 | NÃO | 101.3443 | NÃO | 110.0329 | NÃO | 114.9169 | NÃO | 111.9949 | NÃO | 121.8447 | NÃO | 127.2501
| 20 | 2000 | 900 | -120 | 2 | -137.5455 | -107.5455 | -2.7364e-06 | -104.5455 | 0.25437 | -14.5455 | 15.4545 | SIM | 0 | SIM | 0 | NÃO | 3.4485 | NÃO | 0.52645 | NÃO | 10.3763 | NÃO | 15.7817
| 20 | 2000 | 900 | -120 | 3 | -170.5558 | -140.5558 | -3.3931e-06 | -137.5558 | 0.23867 | -47.5558 | -17.5558 | NÃO | 22.8861 | NÃO | 31.5748 | NÃO | 36.4588 | NÃO | 33.5368 | NÃO | 43.3866 | NÃO | 48.792
| 20 | 2000 | 2200 | -90 | 2 | -145.3091 | -115.3091 | -2.8908e-06 | -112.3091 | 0.21172 | -52.3091 | -22.3091 | NÃO | 27.6394 | NÃO | 36.3281 | NÃO | 41.2121 | NÃO | 38.2901 | NÃO | 48.1399 | NÃO | 53.5453
| 20 | 2000 | 2200 | -90 | 3 | -178.3194 | -148.3194 | -3.5476e-06 | -145.3194 | 0.13445 | -85.3194 | -55.3194 | NÃO | 60.6497 | NÃO | 69.3384 | NÃO | 74.2224 | NÃO | 71.3004 | NÃO | 81.1502 | NÃO | 86.5556
| 20 | 2000 | 3400 | -90 | 2 | -149.0902 | -119.0902 | -2.9661e-06 | -116.0902 | 0.19578 | -56.0902 | -26.0902 | NÃO | 31.4205 | NÃO | 40.1092 | NÃO | 44.9932 | NÃO | 42.0712 | NÃO | 51.921 | NÃO | 57.3264
| 20 | 2000 | 3400 | -90 | 3 | -182.1005 | -152.1005 | -3.6228e-06 | -149.1005 | 0.13008 | -89.1005 | -59.1005 | NÃO | 64.4308 | NÃO | 73.1195 | NÃO | 78.0035 | NÃO | 75.0815 | NÃO | 84.9313 | NÃO | 90.3367
| 20 | 1000 | 900 | -120 | 2 | -131.5249 | -101.5249 | -1.0466e-05 | -98.5249 | 0.21579 | -8.5249 | 21.4751 | SIM | 0 | SIM | 0 | SIM | 0 | SIM | 0 | NÃO | 4.3557 | NÃO | 9.7611
| 20 | 1000 | 900 | -120 | 3 | -161.5249 | -131.5249 | -1.2854e-05 | -128.5249 | 0.3425 | -38.5249 | -8.5249 | NÃO | 13.8552 | NÃO | 22.5439 | NÃO | 27.4279 | NÃO | 24.5059 | NÃO | 34.3557 | NÃO | 39.7611
| 20 | 1000 | 2200 | -90 | 2 | -139.2885 | -109.2885 | -1.1084e-05 | -106.2885 | 0.24778 | -46.2885 | -16.2885 | NÃO | 21.6188 | NÃO | 30.3075 | NÃO | 35.1915 | NÃO | 32.2695 | NÃO | 42.1193 | NÃO | 47.5247
| 20 | 1000 | 2200 | -90 | 3 | -169.2885 | -139.2885 | -1.3472e-05 | -136.2885 | 0.14698 | -76.2885 | -46.2885 | NÃO | 51.6188 | NÃO | 60.3075 | NÃO | 65.1915 | NÃO | 62.2695 | NÃO | 72.1193 | NÃO | 77.5247
| 20 | 1000 | 3400 | -90 | 2 | -143.0696 | -113.0696 | -1.1385e-05 | -110.0696 | 0.22322 | -50.0696 | -20.0696 | NÃO | 25.3999 | NÃO | 34.0886 | NÃO | 38.9726 | NÃO | 36.0506 | NÃO | 45.9004 | NÃO | 51.3058
| 20 | 1000 | 3400 | -90 | 3 | -173.0696 | -143.0696 | -1.3772e-05 | -140.0696 | 0.14132 | -80.0696 | -50.0696 | NÃO | 55.3999 | NÃO | 64.0886 | NÃO | 68.9726 | NÃO | 66.0506 | NÃO | 75.9004 | NÃO | 81.3058
| 20 | 100 | 900 | -120 | 2 | -111.5249 | -81.5249 | -0.00088749 | -78.5249 | 0.15528 | 11.4751 | 41.4751 | SIM | 0 | SIM | 0 | SIM | 0 | SIM | 0 | SIM | 0 | SIM | 0
| 20 | 100 | 900 | -120 | 3 | -131.5249 | -101.5249 | -0.0010466 | -98.5249 | 0.21579 | -8.5249 | 21.4751 | SIM | 0 | SIM | 0 | SIM | 0 | SIM | 0 | NÃO | 4.3557 | NÃO | 9.7611
| 20 | 100 | 2200 | -90 | 2 | -119.2885 | -89.2885 | -0.00094927 | -86.2885 | 0.51907 | -26.2885 | 3.7115 | NÃO | 1.6188 | NÃO | 10.3075 | NÃO | 15.1915 | NÃO | 12.2695 | NÃO | 22.1193 | NÃO | 27.5247
| 20 | 100 | 2200 | -90 | 3 | -139.2885 | -109.2885 | -0.0011084 | -106.2885 | 0.24778 | -46.2885 | -16.2885 | NÃO | 21.6188 | NÃO | 30.3075 | NÃO | 35.1915 | NÃO | 32.2695 | NÃO | 42.1193 | NÃO | 47.5247
| 20 | 100 | 3400 | -90 | 2 | -123.0696 | -93.0696 | -0.00097936 | -90.0696 | 3.7911 | -30.0696 | -0.069578 | NÃO | 5.3999 | NÃO | 14.0886 | NÃO | 18.9726 | NÃO | 16.0506 | NÃO | 25.9004 | NÃO | 31.3058
| 20 | 100 | 3400 | -90 | 3 | -143.0696 | -113.0696 | -0.0011385 | -110.0696 | 0.22322 | -50.0696 | -20.0696 | NÃO | 25.3999 | NÃO | 34.0886 | NÃO | 38.9726 | NÃO | 36.0506 | NÃO | 45.9004 | NÃO | 51.3058

## Phase2
| 128 | [5 empty] | 512 | [5 empty] | 1024
| RAYLEIGH | [5 empty] | RAYLEIGH | [5 empty] | RAYLEIGH
| QPSK |  | 64-QAM |  | 256-QAM |  | QPSK |  | 64-QAM |  | 256-QAM |  | QPSK |  | 64-QAM |  | 256-QAM
P | K | SNR | K | SNR | K | SNR | K | SNR | K | SNR | K | SNR | K | SNR | K | SNR | K | SNR
1 | 10 | 17.6627 | 20 | 26.1512 | 5 | 30.7157 | 15 | 20.4655 | 20 | 25.8308 | 15 | 31.036 | 7 | 21.2663 | 20 | 26.0711 | 15 | 30.7157
2 | 10 | 17.7427 | 15 | 25.8308 | 3 | 30.5155 | 8 | 18.5035 | 20 | 25.951 | 15 | 31.036 | 7 | 20.025 | 20 | 25.7508 | 15 | 31.1161